## Koszarawa - popr - FS (i)
Lp. | Kod | CPV | Nr ST | Opis robót | Jedn. | Obmiar | Cena jedn. | Wartość
5 |  |  |  | Etap C - kanalizacja sanitarna w miejscowości Chełm Śl. - przykanaliki - zadanie 1
5.1 |  |  |  | Roboty montażowe
5.1.1 | C-1 | 45111290-7 45111200-0 45111240-2 45232411-6 45111200-0 | SST 01.01.00 SST01.04.00 SST 01.06.00 SST 01.08.01 SST 01.10.00 | Kanały grawitacyjne z rur i kształtek kanalizacyjnych kielichowych z PVC o średnicy zewnętrznej 160 mm łączonych na wcisk z niezbędnymi robotami ziemnymi montażem i osprzętem | m | 2593
5.2 |  |  |  | Przejścia pod przeszkodami i kolizje z uzbrojeniem
5.2.1 | C-2 | 45231300-8 | SSt 01.05.00 | Rury ochronne stalowe o średnicy zewnętrznej 324/8,0 mm o złączach spawanych | m | 40
5.2.2 | C-3 | 45231300-8 | SSt 01.05.00 | Rury ochronne stalowe o średnicy zewnętrznej 219,1/6,0 mm o złączach spawanych | m | 20
5.2.3 | C-4 | 45231300-8 | SSt 01.05.00 | Rury ochronne stalowe o średnicy zewnętrznej 159,0/5,6 mm o złączach spawanych | m | 25
ZESTAWIENIE KOSZTÓW
Kod |  | Lp. | Opis |  | Wartość (PLN)
1 |  | 2 | 3 |  | 4
A |  | 1 | Rachunek nr. 5
RAZEM wartość netto
Należny podatek VAT
Cena Ofertowa z VAT