## Koszarawa - popr - FS (i)
Lp. | Kod | CPV | Nr ST | Opis robót | Jedn. | Obmiar | Cena jedn. | Wartość
1 |  |  |  | Etap C - kanalizacja sanitarna w miejscowości Chełm Śl. - zadanie 1
1.1 |  |  |  | Roboty przygotowawcze i rozbiórkowe
1.1.1 | C-1 | 45111200-0 | SST 01.04.00 | Roboty rozbiórkowe nawierzchni asfaltowych o gr. 8 cm z wywozem i utylizacją | m2 | 7658.5
1.1.2 | C-2 | 45111200-0 | SST 01.04.00 | Roboty rozbiórkowe nawierzchni z tłucznia gr. 15 cm z wywozem i utylizacją | m2 | 7658.5
1.1.3 | C-3 | 45111200-0 | SST 01.04.00 | Roboty rozbiórkowe nawierzchni betonowych gr. 20 cm z wywozem i utylizacją | m2 | 375
1.1.4 | C-4 | 45111200-0 | SST 01.04.00 | Roboty rozbiórkowe podbudowy z kruszyw gr. 15 cm oraz z z gruntu stabilizowanego gr. 10 cm | m2 | 8016.5
1.1.5 | C-5 | 45111200-0 | SST 01.04.00 | Roboty rozbiórkowe chodników | m2 | 225
1.1.6 | C-6 | 45111200-0 | SST 01.04.00 | Roboty rozbiórkowe krawężników betonowych | m | 465
1.1.7 | C-7 | 45111200-0 | SST 01.04.00 | Roboty rozbiórkowe obrzeży trawnikowych | m | 465
1.1.8 | C-8 | 45111200-0 | SST 01.04.00 | Roboty rozbiórkowe ogrodzeń z siatki | m | 675
1.2 |  |  |  | Roboty montażowe
1.2.1 | C-9 | 45111290-7 45111200-0 45111240-2 45232411-6 45111200-0 | SST 01.01.00 SST01.04.00 SST 01.06.00 SST 01.08.01 SST 01.10.00 | Rurociągi tłoczne z rur i kształtek polietylenowych PE ciśnieniowych o średnicy zewnętrznej 160 mm z niezbędnymi robotami ziemnymi i osprzętem oraz oznakowaniem rurociągów | m3 | 3938
1.2.2 | C-10 | 45111290-7 45111200-0 45111240-2 45232411-6 45111200-0 | SST 01.01.00 SST01.04.00 SST 01.06.00 SST 01.08.01 SST 01.10.00 | Rurociągi podciśnieniowe z rur i kształtek polietylenowych PE ciśnieniowych o średnicy zewnętrznej 225 mm z niezbędnymi robotami ziemnymi i osprzętem oraz oznakowaniem rurociągów i kablem monitoringu | m | 499
1.2.3 | C-11 | 45111290-7 45111200-0 45111240-2 45232411-6 45111200-0 | SST 01.01.00 SST01.04.00 SST 01.06.00 SST 01.08.01 SST 01.10.00 | Rurociągi podciśnieniowee z rur i kształtek polietylenowych PE ciśnieniowych o średnicy zewnętrznej 160 mm z niezbędnymi robotami ziemnymi i osprzętem oraz oznakowaniem rurociągów i kablem monitoringu | m | 2653
1.2.4 | C-12 | 45111290-7 45111200-0 45111240-2 45232411-6 45111200-0 | SST 01.01.00 SST01.04.00 SST 01.06.00 SST 01.08.01 SST 01.10.00 | Rurociągi podciśnieniowe z rur i kształtek polietylenowych PE ciśnieniowych o średnicy zewnętrznej 110 mm z niezbędnymi robotami ziemnymi i osprzętem oraz oznakowaniem rurociągów i kablem monitoringu | m | 2303
1.2.5 | C-13 | 45111290-7 45111200-0 45111240-2 45232411-6 45111200-0 | SST 01.01.00 SST01.04.00 SST 01.06.00 SST 01.08.01 SST 01.10.00 | Rurociągi podciśnieniowe z rur i kształtek polietylenowych PE ciśnieniowych o średnicy zewnętrznej 90 mm z niezbędnymi robotami ziemnymi i osprzętem oraz oznakowaniem rurociągów i kablem monitoringu | m | 1665
1.2.6 | C-14 | 45111290-7 45111200-0 45111240-2 45232411-6 45111200-0 | SST 01.01.00 SST01.04.00 SST 01.06.00 SST 01.08.01 SST 01.10.00 | Kanały grawitacyjne z rur i kształtek kanalizacyjnych kielichowych z PVC o średnicy zewnętrznej 200 mm łączonych na wcisk z niezbędnymi robotami ziemnymi montażem i osprzętem | m | 474
1.2.7 | C-15 | 45111290-7 45111200-0 45111240-2 45232411-6 45111200-0 | SST 01.01.00 SST01.04.00 SST 01.06.00 SST 01.08.01 SST 01.10.00 | Kanały grawitacyjne z rur i kształtek kanalizacyjnych kielichowych z PVC o średnicy zewnętrznej 160 mm łączonych na wcisk z niezbędnymi robotami ziemnymi montażem i osprzętem | m | 532
1.2.8 | C-16 | 45111290-7 45111200-0 45111240-2 45232411-6 45111200-0 | SST 01.01.00 SST01.04.00 SST 01.06.00 SST 01.08.01 SST 01.10.00 | Studnie odpowietrzające i spustowe sieci ciśnieniowych, z niezbędnymi robotami ziemnymi, montażem i osprzętem | kpl | 6
1.2.9 | C-17 | 45111290-7 45111200-0 45111240-2 45232411-6 45111200-0 | SST 01.01.00 SST01.04.00 SST 01.06.00 SST 01.08.01 SST 01.10.00 | Studnie podciśnieniowe betonoweo , z niezbędnymi robotami ziemnymi, montażem i osprzętem, zaworami i systemem monitoringu oraz rozruchem | kpl. | 95
1.2.10 | C-18 | 45111290-7 45111200-0 45111240-2 45232411-6 45111200-0 | SST 01.01.00 SST01.04.00 SST 01.06.00 SST 01.08.01 SST 01.10.00 | Studnie rewizyjne z tw. sztucznych o średnicy 425 mm, z niezbędnymi robotami ziemnymi, montażem i osprzętem | kpl | 165
1.3 |  |  |  | Przejścia pod przeszkodami i kolizje z uzbrojeniem
1.3.1 | C-19 | 45231300-8 | SSt 01.05.00 | Przewierty rurami o średnicy nominalnej 150-250 mm wraz z zrobotami towarzyszącymi | m | 146
1.3.2 | C-20 | 45231300-8 | SSt 01.05.00 | Rury ochronne stalowe o średnicy zewnętrznej 324/8,0 mm o złączach spawanych | m | 26
1.3.3 | C-21 | 45231300-8 | SSt 01.05.00 | Rury ochronne stalowe o średnicy zewnętrznej 219,1/6,0 mm o złączach spawanych | m | 24
1.3.4 | C-22 | 45231300-8 | SSt 01.05.00 | Rury ochronne stalowe o średnicy zewnętrznej 159,0/5,6 mm o złączach spawanych | m | 1.2
1.3.5 | C-23 | 45231300-8 45310000-3 | SSt 01.05.00 | Rury osłonowe stalowe, dwudzielne o średnicy 100 mm na kable twlwtechniczne i energetyczne | m | 30
1.3.6 | C-24 | 45231300-8 45310000-3 | SSt 01.05.00 | Rury osłonowe stalowe, dwudzielne o średnicy 140 mm na kable twlwtechniczne i energetyczne | m | 200
1.3.7 | C-25 | 45231300-8 | SSt 01.05.00 | Montaż i demontaż elementów konstrukcji podwieszeń rurociągów i kanałów | kpl | 105
1.3.8 | C-26 | 45231300-8 | SSt 01.05.00 | Montaż i demontaż elementów konstrukcji typu lekkiego podwieszeń kabli energetycznych i telekomunikacyjnych | kpl | 120
1.4 |  |  |  | Roboty odtworzeniowe i zagospodarowanie terenu
1.4.1 | C-27 | 45112700-2 | SST 01.11.00 | Wykonanie trawników | m2 | 779.16
1.4.2 | C-28 | 45233142-6 | SST 03.01.00 | Odtworzenie nawierzchni dróg gr. 15 cm z kamienia tłuczonego wraz z podbudową gr. 30 cm | m2 | 358
1.4.3 | C-29 | 45233142-6 | SST 03.01.00 | Odtworzenie nawierzchni dróg (warstwa wiążąca 3cm, ścieralna 3 cm) z mieszanek mineralno-asfaltowych wraz z warstwami podbudowy z kruszywa naturalnego gr. 15 cm i łamanego gr. 10 cm | m2 | 7658.5
1.4.4 | C-30 | 45233142-6 | SST 03.01.00 | Odtworzenie nawierzchni betonowych gr. 20 cm z podbudową z piaskiem | m2 | 375
1.4.5 | C-31 | 45233142-6 | SST 03.01.00 | Odtworzenie chodników z płyt betonowych o wymiarach 35x35x5, układanych na podsypce piaskowej, spoiny wypełniane zaprawą cementową | m2 | 225
1.4.6 | C-32 | 45233142-6 | SST 03.01.00 | Odtworzenie krawężników betonowych bez ław, o wymiarach 15x30 cm na podsypce piaskowej | m | 465
1.4.7 | C-33 | 45233142-6 | SST 03.01.00 | Odtworzenie obrzeży betonowych o wymiarach 20x6 cm na podsypce piaskowej , spoiny wypełniane zaprawą cementową | m | 465
1.4.8 | C-34 | 45112700-2 | SST 01.11.00 | Odtworzenie ogrodzenia z siatki wysokości 1,5 m na słupkach stalowych z rur o średnicy 76/3,5 mm obsadzonych w cokole | m | 675
ZESTAWIENIE KOSZTÓW
Kod |  | Lp. | Opis |  | Wartość (PLN)
1 |  | 2 | 3 |  | 4
C |  | 1 | Rachunek nr. 1
RAZEM wartość netto
Należny podatek VAT
Cena Ofertowa z VAT